## Tabelle1
Comment | Designator | Footprint | LCSC Part #（optional）
100nf/0402 | C1, C2, C3, C4, C5, C6, C7, C8, C9, C10, C13, C14 | 005-00008 | C1525
Cap Semi | C11, C12, C15, C16 | RCL_C0603K | C59461
4.7k | R1, R2 | 005-00008 | C25900
0R | R3,R5 | 005-00008 | C17168
SN74CBTD3384PWLE | U1, U7 | PW024_N | C7155
SN74LVC16374DGGR | U2, U3, U5, U6 | DGG048 | C282344
EPM570T100C5 | U4 | TQFP100_N | C40067
LM1117IMPX-3.3 | U8 | MP04A_N | C6186